## Tabelle1
Qty | Ref | MPN | Desc | Digi-Key | Mouser
1 | IC1 | CS4344-CZZ | IC DAC 24BIT 192KHZ 10-TSSOP | 598-1051-5-ND
1 | J1 | SJ-3523-SMT-TR | CONN JACK STEREO 3.5MM SMD R/A | CP-3523SJCT-ND
1 | J2 |  | CONN HEADER 6 POS 2.54
1 | L1 | BLM18BD252SN1D | FERRITE BEAD 2.5 KOHM 0603 1LN | 490-1028-1-ND
3 | C1, C2, C3 |  | 0.1uF Ceramic Capacitor, 16V, X7R, 10%, 0402
3 | C4, C6, C7 |  | 3.3uF Ceramic Capacitor, 16V, X7R, 10%, 0402
1 | C5 |  | 10uF Ceramic Capacitor, 16V, X7R, 10%, 0402
2 | R1, R2 |  | 10k resistor, 1% tolerance, 1/16 watt, 0402
2 | R3, R4 |  | 470ohm resistor, 1% tolerance, 1/16 watt, 0402